## 表-05 分部分项工程量清单与计价表
分部分项工程量清单与计价表
东西连接线路灯
3 | 030412007002 | 一般路灯 1.名称:9米LED灯 2.规格:150W 3.灯杆材质为Q235优质钢材，表面热镀锌喷塑处理，表面光洁色泽一致 4.知名品牌芯片，防护等级IP67 5.详见设计图纸及技术要求 | 套 | 10
4 | 010501006002 | 设备基础 1.混凝土种类:9米杆路灯基础 2.混凝土强度等级:C20混凝土，尺寸800*800*1100 3.包含土方开挖、外运、地脚螺栓、钢筋笼等。 | 个 | 2
6 | 030408001001 | 电力电缆 1.名称:电力电缆 2.规格:VV22-3*6 3.敷设方式、部位:穿管敷设 | m | 260
7 | 030408003002 | 电缆保护管 1.名称:电缆保护管 2.规格:PVC32 3.埋地敷设、沿排水沟内侧壁敷设 | m | 226
8 | 030408003003 | 控制箱 600*400，混凝土基础，箱内设时间继电断路器 | 套 |  | 1
9 | 010101003001 | 挖填土方 1.土壤类别:挖填土方 2.挖土深度:不小于0.7m | m3 | 93.6
10 |  | 小计
|  | 税金 |  | 6%
合计