## 表-05 分部分项工程量清单与计价表
分部分项工程量清单与计价表
工程名称：新校区供水管道改道工程 |  |  | 标段：民用安装工程 |  |  | 第 1 页 共 1 页
序号 | 项目编码 | 项目名称 项目特征 |  | 计量单位 | 工程数量 |  | 金额（元）
[7 empty] | 综合单价 | 合价 | 其中：暂估价
1 | 031001007001 | 复合管 1.安装部位:室外 2.介质:水 3.材质、规格:PE管，De110 4.连接形式:电熔 5.压力试验及吹、洗设计要求:满足设计要求 |  | m | 340
2 | 010101003001 | 挖沟槽土方 1.土壤类别:普通土 2.挖土深度:满足设计施工要求 |  | m3 | 218
3 | 010103001001 | 回填方 1.密实度要求:满足设计要求 2.填方材料品种:原土 |  | m3 | 200
4 | 010103001002 | 回填方 1.密实度要求:满足设计要求 2.填方材料品种:风化砂垫层 |  | m3 | 14
5 | 031003003001 | 焊接法兰阀门 1.类型:闸阀 2.材质:碳钢 3.规格、压力等级:DN100 4.连接形式:法兰连接 |  | 个 | 1
6 | 031003001001 | 螺纹阀门 1.类型:螺纹电磁阀 2.材质:不锈钢球阀 3.规格、压力等级:DN50 4.连接形式:热熔 |  | 个 | 2
7 | 031003011001 | 法兰 1.材质:碳钢法兰 2.规格、压力等级:DN100 3.连接形式:焊接 |  | 片 | 1
8 | 040504001001 | 砌筑井 1.垫层、基础材质及厚度:细石混凝土垫层 2.砌筑材料品种、规格、强度等级:阀门井 3.勾缝、抹面要求:抹灰找平 4.盖板材质、规格:球墨铸铁盖板 |  | 座 | 3
9 | 03B001 | 顶管 1.土壤类别:普通土 2.顶管工作方式:顶管 3.管道材质及规格:PE110，包含材料费、施工费等全部内容 |  | m | 45
本页小计
合 计

## 表-20 规费、税金项目清单与计价表
规费、税金项目清单与计价表
工程名称：新校区供水管道改道工程 |  | 标段：民用安装工程 |  |  | 第 1 页 共 1 页
序号 | 项目名称 |  | 计算基础 | 费率(%) |  | 金额(元)
1 | 规费
1.1 | 安全文明施工费
1.1.1 | 安全施工费 |  | 分部分项工程费+措施项目费+其他项目费-不取规费_合计
1.1.2 | 环境保护费 |  | 分部分项工程费+措施项目费+其他项目费-不取规费_合计
1.1.3 | 文明施工费 |  | 分部分项工程费+措施项目费+其他项目费-不取规费_合计
1.1.4 | 临时设施费 |  | 分部分项工程费+措施项目费+其他项目费-不取规费_合计
1.2 | 社会保险费 |  | 分部分项工程费+措施项目费+其他项目费-不取规费_合计
1.3 | 住房公积金 |  | 分部分项工程费+措施项目费+其他项目费-不取规费_合计
1.5 | 建设项目工伤保险 |  | 分部分项工程费+措施项目费+其他项目费-不取规费_合计
1.6 | 优质优价费 |  | 分部分项工程费+措施项目费+其他项目费-不取规费_合计
2 | 税金 |  | 分部分项工程费+措施项目费+其他项目费+规费+设备费-不取税金_合计-甲供材料费-甲供主材费-甲供设备费
合 计