## 表-05 分部分项工程量清单与计价表
分部分项工程量清单与计价表
工程名称：新校区中区土方清运工程 |  |  | 标段： |  |  | 第 1 页 共 1 页
序号 | 项目编码 | 项目名称 项目特征 |  | 计量单位 | 工程数量 |  | 金额（元）
[7 empty] | 综合单价 | 合价 | 其中：暂估价
1 | 010101002001 | 挖一般土方 场地土方挖运 1.部位:篮球场北侧，具体位置详见方格网施工图标注的区域。 2.深度及挖土设计标高:详见方格网施工图标注。 3.土方外运:运距综合考虑，外运至当地政府指定放置位置。4.土方挖运后并按设计标高整平。 |  | m3 | 28030.6
2 | 010101002002 | 挖一般土方 场地土方挖运 1.部位:篮球场北侧，具体位置详见方格网施工图标注的区域。 2.深度及挖土设计标高:详见方格网施工图标注。 3.土方外运:运距综合考虑，运至校外38亩地位置。4.土方运至后并按设计标高整平。 |  | m3 | 6836
3 | 010101003003 | 平整 1.部位:篮球场北边低于85.3m的部位需就地余土回填整平； 2.深度:场地平整 4.其他:运输中道路清理、清扫并负责市政、环卫环保管理部门的协调及费用。 |  | m2 | 2836.3
4 |  | 小计
税金3%
合 计

## 表-12 规费、税金项目清单与计价表
规费、税金项目清单与计价表
工程名称：新校区中区土方清运工程 |  | 标段： |  |  | 第 1 页 共 1 页
序号 | 项目名称 |  | 计算基础 | 费率(%) |  | 金额(元)
1 | 规费
1.1 | 安全文明施工费
1.1.1 | 安全施工费 |  | 安全施工费(常规)+安全生产责任保险
1.1.1.1 | 安全施工费(常规) |  | 分部分项工程费+措施项目费+其他项目费-不取规费_合计
1.1.1.2 | 安全生产责任保险 |  | 分部分项工程费+措施项目费+其他项目费-不取规费_合计
1.1.2 | 环境保护费 |  | 分部分项工程费+措施项目费+其他项目费-不取规费_合计
1.1.3 | 文明施工费 |  | 分部分项工程费+措施项目费+其他项目费-不取规费_合计
1.1.4 | 临时设施费 |  | 分部分项工程费+措施项目费+其他项目费-不取规费_合计
1.2 | 社会保险费 |  | 分部分项工程费+措施项目费+其他项目费-不取规费_合计
1.3 | 住房公积金 |  | 分部分项工程费+措施项目费+其他项目费-不取规费_合计
1.5 | 建设项目工伤保险 |  | 分部分项工程费+措施项目费+其他项目费-不取规费_合计
1.6 | 优质优价费 |  | 分部分项工程费+措施项目费+其他项目费-不取规费_合计
2 | 税金 |  | 分部分项工程费+措施项目费+其他项目费+规费+设备费-不取税金_合计-甲供材料费-甲供主材费-甲供设备费
合 计