## 封-1 工程量清单
|  | 山东化工学院配电室电气改造 |  |  | 工程
工 程 量 清 单
招 标 人： |  |  | 工 程 造 价 咨 询 人：
| (单位盖章) |  |  | (单位盖章)
法定代表人 或其授权人： |  |  | 法定代表人 或其授权人：
| (签字或盖章) |  |  | (签字或盖章)
编 制 人： |  |  | 复 核 人：
| (造价人员签字盖专用章) |  |  | (造价工程师签字盖专用章)
编 制 时 间： |  |  | 复 核 时 间：

## 表-05 分部分项工程量清单与计价表
分部分项工程量清单与计价表
工程名称：山东化工学院配电室电气改造 |  |  | 标段： |  |  | 第 1 页 共 1 页
序号 | 项目编码 | 项目名称 项目特征 |  | 计量单位 | 工程数量 |  | 金额（元）
[7 empty] | 综合单价 | 合价 | 其中：暂估价
1 | 030404004001 | 低压开关柜(屏） 1.名称:2D4柜改造 2.改造内容:第4回路400A抽屉单元更改为630A抽屉单元，回路名称更改为：图书综合楼AA11(JX11)电缆2*(YJV-4*150-SC150)，电流互感器变更由3*(400/5 0.5)变更为3*(600/5 0.5)，其他改造内容详见图纸 |  | 台 | 1
2 | 030404004002 | 低压开关柜(屏） 1.名称:1D4柜改造 2.改造内容:将原有1D4第2回路名称更改为图书综合楼AA1(JX1)电缆YJV-4*185-SC150；将原有1D4第3回路名称更改为图书综合楼AA2(JX2)电缆2*(YJV-4*120-SC150)；将原有1D4第4回路名称更改为：图书综合楼AA5(JX5)电缆2*(YJV-4*120-SC150)。其他改造内容详见图纸 |  | 台 | 1
3 | 030404004003 | 低压开关柜(屏） 1.名称:1D5柜改造 2.改造内容:将原有1D5第4回路名称更改为：图书综合楼AA9(JX9)电缆2*(YJV-4*120-SC150）。其他改造内容详见图纸 |  | 台 | 1
4 | 030404004004 | 低压开关柜(屏） 1.名称:新增MNS柜1D6 2.规格:800*1000*2000 3.种类:详见图纸 4.基础型钢形式、规格:8*8槽钢 5.母排:新增1D5至1D6连接母排1组及安装TMY-3x(100x8)+2x(80X6)，暂按6米计入 |  | 台 | 1
5 | 030403007001 | 始端箱、分线箱 1.名称:供箱 2.型号:600mm*1000mm*800mm |  | 台 | 2
6 | 030411003001 | 桥架 1.名称:桥架 2.规格:500*400 |  | m | 3.6
7 | 03B001 | 原地面破除 1.配电室地面原有地面破除 2.厚度综合考虑 3.建筑垃圾外运至政府指定地点 |  | m3 | 1.2
8 | 010507003001 | 电缆沟、地沟 1.新做电缆沟 2.混凝土垫层 3.砖砌电缆沟 4.砂浆抹灰 5.混凝土压顶 |  | m | 3
本页小计
合 计

## 表-07 材料暂估价一览表
材料暂估价一览表
工程名称：山东化工学院配电室电气改造 |  | 标段： |  | 第 1 页 共 1 页
序号 | 材料名称、规格、型号 |  | 计量单位 | 单价(元) | 备注

## 表-12 措施项目清单与计价表(一)
措施项目清单与计价表(一)
工程名称：山东化工学院配电室电气改造 |  |  | 标段： |  |  | 第 1 页 共 1 页
序号 | 项目编码 | 项目名称 |  | 计算基础 | 费 率（%） |  | 金额（元） | 备注
1 | 031302002001 | 夜间施工费
2 | 031302004001 | 二次搬运费
3 | 031302005001 | 冬雨季施工增加费
4 | 031302006001 | 已完工程及设备保护费
合 计

## 表-13 措施项目清单与计价表(二)
措施项目清单与计价表(二)
工程名称：山东化工学院配电室电气改造 |  |  | 标段： |  |  | 第 1 页 共 1 页
序号 | 项目编码 | 项目名称 项目特征 |  | 计量 单位 | 工程数量 |  | 金额（元）
[7 empty] | 综合单价 | 合价 | 其中：暂估价
本页小计
合 计

## 表-14 其他项目清单与计价汇总表
其他项目清单与计价汇总表
工程名称：山东化工学院配电室电气改造 |  | 标段： |  | 第 1 页 共 1 页
序号 | 项目名称 |  | 计量单位 | 金额（元） | 备注
1 | 暂列金额 |  | 项 |  | 明细详见表-15
2 | 专业工程暂估价 |  |  | - | 明细详见表-19
3 | 特殊项目暂估价 |  |  |  | 明细详见表-16
4 | 计日工 |  |  |  | 明细详见表-17
5 | 采购保管费
6 | 其他检验试验费
7 | 总承包服务费 |  |  |  | 明细详见表-18
8 | 其他
合 计

## 表-15 暂列金额明细表
暂列金额明细表
工程名称：山东化工学院配电室电气改造 |  | 标段： |  | 第 1 页 共 1 页
序号 | 项目名称 |  | 计量单位 |  | 暂定金额(元) | 备注
1 | 暂列金额 |  | 项 |  |  | 一般可按分部分项工程费的10%~15%估列
合 计 | [5 empty] | —

## 表-16 特殊项目暂估价表
特殊项目暂估价表
工程名称：山东化工学院配电室电气改造 |  |  | 标段： |  |  | 第 1 页 共 1 页
序号 | 特殊项目名称 | 内容、范围 |  | 计量单位 | 计算方法 |  | 金额(元) | 备注
合计

## 表-17 计日工表
计 日 工 表
工程名称：山东化工学院配电室电气改造 |  | 标段： |  |  | 第 1 页 共 1 页
编号 | 项目名称、型号、规格 |  | 单位 | 暂定数量 |  | 综合单价 | 合价
一 | 人工
人工小计
二 | 材料
材料小计
三 | 机械
机械小计
总 计

## 表-18 总承包服务费清单与计价表
总承包服务费清单与计价表
工程名称：山东化工学院配电室电气改造 |  | 标段： |  | 第 1 页 共 1 页
序号 | 项目名称及服务内容 |  | 项目费用(元) |  | 费率(%) | 金额(元)
1 | 总承包服务费 |  | 0
合 计

## 表-19 专业工程暂估价表
专业工程暂估价表
工程名称：山东化工学院配电室电气改造 |  | 标段： |  |  | 第 1 页 共 1 页
序号 | 工程名称 |  | 工程内容 | 金额(元) |  | 备注
1
合计

## 表-20 规费、税金项目清单与计价表
规费、税金项目清单与计价表
工程名称：山东化工学院配电室电气改造 |  | 标段： |  |  | 第 1 页 共 1 页
序号 | 项目名称 |  | 计算基础 | 费率(%) |  | 金额(元)
1 | 规费
1.1 | 安全文明施工费
1.1.1 | 安全施工费 |  | 分部分项工程费+措施项目费+其他项目费-不取规费_合计 | 3.51
1.1.2 | 环境保护费 |  | 分部分项工程费+措施项目费+其他项目费-不取规费_合计 | 0.29
1.1.3 | 文明施工费 |  | 分部分项工程费+措施项目费+其他项目费-不取规费_合计 | 0.59
1.1.4 | 临时设施费 |  | 分部分项工程费+措施项目费+其他项目费-不取规费_合计 | 1.76
1.2 | 社会保险费 |  | 分部分项工程费+措施项目费+其他项目费-不取规费_合计 | 1.52
1.3 | 住房公积金 |  | 分部分项工程费+措施项目费+其他项目费-不取规费_合计 | 0.245
1.5 | 建设项目工伤保险 |  | 分部分项工程费+措施项目费+其他项目费-不取规费_合计 | 0.105
1.6 | 优质优价费 |  | 分部分项工程费+措施项目费+其他项目费-不取规费_合计 | 0
2 | 税金 |  | 分部分项工程费+措施项目费+其他项目费+规费+设备费-不取税金_合计-甲供材料费-甲供主材费-甲供设备费 | 9
合 计