## 表-05 分部分项工程量清单与计价表
序号 | 项目编码 | 项目名称 项目特征 | 计量单位 | 工程数量 | 金额（元）
[5 empty] | 综合单价 | 合价 | 其中：暂估价
拆除部分
1 | 011601001001 | 砖砌体拆除 1.砌体墙拆除: 2.隔断墙拆除、外运，人工拆除二楼: | m3 | 31.66
2 | 011606002001 | 墙柱面龙骨及饰面拆除 1.石膏板墙拆除: 2.隔断墙拆除、外运，人工拆除二楼: 3.宽6.8米，高3.15米，厚0.10米，5个: | m2 | 107.1
新做部分
3 | 010402001001 | 砌块墙 1.砌块品种、规格、强度等级:轻质块（600*240*200） 2.砂浆强度等级:混合砂浆 M5.0 | m3 | 8.44
4 | 011201001001 | 墙面一般抹灰 1.面层厚度、砂浆配合比:15厚水泥砂浆抹灰 | m2 | 84.42
5 | 011407001001 | 墙面喷刷涂料 1.刮腻子要求:2遍成活 2.涂料品种、喷刷遍数:乳胶漆成活 | m2 | 84.42
会议室
6 | 011606003001 | 天棚面龙骨及饰面拆除 1.拆除二层吊顶: | m2 | 47.6
7 | 011608003001 | 铲除裱糊面 1.墙面清理壁纸: | m2 | 74.94
8 | 011605001001 | 平面块料拆除 1.拆除隔断墙体底部铺设瓷面地面: | m2 | 10.05
门窗工程
9 | 010807004001 | 金属纱窗 1.五、安装制作铝合金纱窗: | m2 | 28.71
喷涂工程
10 | 011407001002 | 墙面喷刷涂料 1.墙面刷乳胶漆二遍: 2.（墙面清理、打磨、灰补等）: | m2 | 604.58
11 | 011407002001 | 天棚喷刷涂料 1.天棚刷乳胶漆二遍: 2.（墙面清理、打磨、灰补等）: | m2 | 435.2
安装部分
12 | 030412001001 | 普通灯具 1.名称:日光灯 | 套 | 66
13 | 030404033001 | 风扇 1.名称:吊扇 | 台 | 36
14 | 030404034001 | 照明开关 1.名称:单联单控开关明关 | 个 | 24
本页小计
序号 | 项目编码 | 项目名称 项目特征 | 计量单位 | 工程数量 | 金额（元）
[5 empty] | 综合单价 | 合价 | 其中：暂估价
15 | 030404035001 | 插座 1.名称:明座 | 个 | 24
16 | 030411004001 | 配线 1.名称:绝缘电线 2.配线形式:管内敷设 3.型号:NHBYJ2.5 | m | 920
17 | 030411001001 | 配管 1.名称:穿线管 2.材质:SC20 3.配置形式:砖、混凝土结构暗配 | m | 360
本页小计
合 计