## Sheet2
附件：安全生产考试点特种作业(熔化焊接与热切割、高处作业)实操考场升级建设项目附件
序号 | 物品名称 | 品牌 | 型号 | 参数 | 单位 | 数量 | 单价限价 | 总价 | 备注 | 用途
1 | 焊接护目镜 |  |  | 技术要求：一体式镜框+遮光镜片； 材料：聚碳酸酯镜框、黑色遮光玻璃； 性能：遮光号符合GB/T18663.1，防弧光、防飞溅、抗冲击； 尺寸：镜片宽50mm×高110mm | 副 | 20 | 19 |  |  | 熔化焊接安全用具
2 | 焊接专用防尘口罩 |  |  | 用途：电焊防烟尘口罩，焊工专用； 技术要求：双呼气阀； 材料：活性炭 性能：防飞沫 防粉尘 装饰 防花粉 带防火盖； 尺寸：标准成人脸型 | 只 | 100 | 8
3 | 耐火披肩、套袖 |  |  | 技术要求：一体式披肩+套袖； 材料：牛二层皮； 性能：阻燃、耐高温、防焊渣飞溅，符合GB9448； 尺寸：袖长560mm，披肩宽400mm | 套 | 10 | 67
4 | 布面胶鞋 |  |  | 用途：用于焊接作业防护； 技术要求：橡胶鞋底； 材料：；橡胶 性能：防滑、耐磨、防轻微烫灼； 尺寸：39#-44#各1双 | 双 | 2 | 36
5 | 棉布/化纤工作服（干扰项） |  |  | 用途：焊接用普通工装； 技术要求：上衣+裤子； 材料：纯棉/化纤混纺（非阻燃）； 性能：无阻燃功能，仅做干扰项使用； 尺寸：175/180各1套 | 套 | 2 | 150
6 | 移动式焊接操作台 |  |  | 技术要求：配两块边沟三芯方管板 材质：冷轧钢板； 尺寸：1800mm*950mm*1700mm 性能：承重≥200kg，可移动； | 台 | 2 | 900
7 | 焊接防火毯 |  |  | 技术要求：双面涂层； 材料：玻璃纤维 性能：耐温≥500℃，阻燃、防火花飞溅； 尺寸：1000mm×1000mm，厚度0.5mm | 件 | 4 | 37
8 | 焊接作业防坠器 |  |  | 技术要求：自锁式/钢丝绳； 材料：合金钢壳体、镀锌钢丝绳； 性能：绳长3m，承重≥100kg，自锁速度≤0.2m/s；标准：GB24544 | 个 | 4 | 490
9 | 气瓶防倾倒架 |  |  | 技术要求：卡扣设计 秒开秒关； 材料：塑料防静电； 尺寸：适配直径219mm标准40L气瓶，高度600mm； 性能：防倾倒、固定牢固、耐腐蚀 | 套 | 4 | 219
10 | 射吸式焊炬 |  |  | 技术要求：射吸式、整体式阀体； 材料：紫铜本体、黄铜喷嘴； 尺寸：总长400mm；重量260g； 性能：气密性好、火焰稳定、不回火； 标准：JB/T7947 | 把 | 4 | 132
11 | 电子脉冲点火器 |  |  | 技术要求：USB充电，720°自由旋转； 材料：锌合金+不锈钢 性能：双保险开关设计 尺寸：≥250mm | 个 | 4 | 15
12 | 焊接考场隔离栏 |  |  | 技术要求：伸缩围栏； 材料：玻璃钢； 尺寸：高度≥1200mm 性能：可移动、折叠 | 件 | 4 | 162
13 | 隐患排查-仿真气瓶 |  |  | 技术要求：标准40L外形； 材料：金属壳体； 性能：无警示标、瓶身凹陷隐患 | 个 | 1 | 450 |  |  | 隐患排查装备
14 | 隐患排查-无回火器乙炔表 |  |  | 用途：有故障的乙炔减压器，用于隐患排查； 技术要求：表体+阀体； 材料：锌合金； 性能：无回火防止器、表盘故障、阀门漏气隐患 | 块 | 1 | 322
15 | 器材置物架 |  |  | 技术要求：四层开放式、立柱+层板； 材料：冷轧钢板； 尺寸：2000mm（长）×500mm（宽）×2000mm（高）； 性能：承重每层≥50kg，防锈 | 个 | 2 | 770.38
16 | 全棉长袖紧口工作服 |  |  | 用途：用于登高架设的工装； 技术要求：上衣+裤子； 材料：棉； 性能：透气、耐磨； 尺寸：175-190码齐全，（各3套） | 套 | 12 | 150 |  |  | 高处作业安全用具
17 | 定制承重衣架 |  |  | 用途：工装挂衣架； 技术要求：落地式； 材料：烤漆钢管； 尺寸：高1200mm，长1000mm； 性能：承重≥50kg，防锈、稳固 | 个 | 1 | 187.59
18 | 隐患垫板 |  |  | 用途：不合格木垫板，用于隐患排查； 技术要求：实木拼接； 材料：松木（缺陷）； 尺寸：长2000mm×宽200mm×厚50mm； 性能：预设开裂、腐朽、厚度不足隐患 | 块 | 4 | 245 |  |  | 高处作业隐患装置
19 | 隐患钢管底座 |  |  | 说明：不合格的脚手架底座，用于隐患排查； 技术要求：钢板冲压； 材料：Q235薄板； 性能：预设变形、破损、焊接不牢隐患 | 个 | 4 | 160
20 | 隐患挡脚板 |  |  | 技术要求：条形板； 材料：铁皮/木板； 尺寸：高180mm； 性能：预设固定失效、破损、缺失隐患 | 块 | 4 | 70
21 | 隐患脚手板 |  |  | 用途：不合格钢/木脚手板，用于隐患排查； 技术要求：板式； 材料：木材； 尺寸：长3000mm×宽200mm； 性能：预设开裂、腐朽、变形、焊缝开裂隐患 | 块 | 6 | 180
22 | 水平仪 |  |  | 技术要求：手持式，带背光，电子显示 材料：铝合金； 性能：强磁，300mm | 台 | 2 | 60
23 | 电动套筒扳手 |  |  | 技术要求：DCPB488E标配+全能礼包,4.0Ah,两电一充,锂电无刷，充电式电动套筒； 材料：金属套筒、塑料机身； 性能：适配脚手架扣件，冲击频率0-3200；空转转速0-2800r/min | 套 | 1 | 672 |  |  | 高处作业-实物设施
24 | 作业环境显示屏 |  |  | 技术要求：壁挂式； 材料：金属边框、LED； 尺寸：长622mm*高470mm*厚65mm； 性能：该设备可通过连接设备WIFI的的方式， 登陆手机APP对设备参数进行修改数据 | 台 | 3 | 3125
25 | 水平生命线 |  |  | 技术要求：导轨+滑梭； 材料：铝合金/不锈钢； 性能：长度≥10m，承重≥100kg，连续防坠；标准：GB38454 | 套 | 3 | 3000
26 | 高处作业防坠器 |  |  | 技术要求：自锁式； 材料：合金钢壳体、镀锌钢丝绳； 性能：绳长≥3m，承重≥100kg，瞬间自锁；标准：GB24544 | 个 | 3 | 490
27 | 双排钢管跨越架 |  |  | 技术要求：双排钢管、扣件连接跨越架； 材料：Q235φ48.3×3.6mm钢管； 尺寸：三步三跨，高度≥6m，宽度≥3m； 性能：稳固、可拆装、符合搭设规范；标准：JGJ130、GB/T15831 | 套 | 1 | 25416
28 | 高可视反光背心 |  |  | 技术要求：马甲式； 材料：涤纶面料+高亮反光条； 性能：反光条≥3条，夜间可视距离≥300m，符合国标 | 件 | 4 | 8.8
29 | 失效移动平台零部件 |  |  | 用途：用于隐患排查，报废判废共20件； 包含：轮组、支架、护栏、踏板； 材料：金属/塑料； 性能：裂纹、变形、制动失效、磨损超限，符合判废标准 | 套 | 1 | 850 |  |  | 零部件判废
30 | 失效吊篮零部件 |  |  | 用途：用于隐患排查，报废判废； 包含：提升机、安全锁、钢丝绳、悬挂机构共15件； 材料：合金钢、钢丝绳； 性能：磨损、断丝、变形、失效，符合判废标准 | 套 | 1 | 3287
31 | 失效吊具零部件 |  |  | 用途：用于隐患排查，报废判废； 包含：吊带、挂钩、卡扣、调节器共10件； 材料：合成纤维、合金钢； 性能：割伤、老化、变形、破断隐患，符合判废标准 | 套 | 1 | 442
32 | 失效电杆零部件 |  |  | 用途：报废判废件； 包含：横担、绝缘子、抱箍、金具； 材料：铁件、陶瓷； 性能：裂纹、锈蚀、破损、松动隐患，符合判废标准 | 套 | 1 | 670
33 | 失效铁塔零部件 |  |  | 用途：用于隐患排查，报废判废； 包含：角钢、螺栓、防坠器、连接板共15件； 材料：角钢、镀锌件； 性能：锈蚀、滑丝、变形、失效，符合判废标准 | 套 | 1 | 610
34 | 移动平台隐患件 |  |  | 用途：移动平台的故障组件，用于隐患排查； 技术要求：轮组、护栏、支腿、锁扣共10件； 性能：松动、卡滞、缺失、护栏过低、制动失效 | 套 | 1 | 590 |  |  | 隐患排查
35 | 吊篮隐患件 |  |  | 用途：故障组件； 包含：安全锁、钢丝绳、提升机、限位器共10件； 性能：安全锁失效、钢丝绳断丝、限位失灵、悬挂偏移 | 套 | 1 | 2307
36 | 单人吊具隐患件 |  |  | 技术要求：吊带、挂点、安全绳、调节器共8件； 性能：吊带破损、挂点强度不足、调节器失效、绳结错误 | 套 | 1 | 562
37 | 电杆隐患件 |  |  | 包含：杆体、附件、登杆脚扣共8件； 性能：裂纹、倾斜、脚扣打滑、附件缺失 | 套 | 1 | 4800
38 | 铁塔隐患件 |  |  | 包含：构件、螺栓、防坠导轨、踏板共8件； 性能：螺栓松动、构件变形、导轨卡滞、踏板缺失 | 套 | 1 | 3200
39 | 门式移动操作平台 |  |  | 技术要求：门式框架+护栏+脚轮+支腿； 材料：Q235钢管，静电喷塑； 尺寸：平台高度≥3m，带万向制动轮； 性能：可调高、自锁、防倾覆； 标准：JG/T13、GB/T14687 | 台 | 1 | 2590
40 | 等径混凝土电杆 |  |  | 技术要求：整体预应力； 材料：混凝土+钢筋； 尺寸：高度≥4m，梢径φ150mm； 性能：符合登杆作业，表面防滑； 标准：GB/T4623 | 根 | 1 | 3600
41 | 仿真铁塔 |  |  | 技术要求：1:1铁塔仿真段，桁架式、带防坠导轨； 材料：角钢镀锌、铝合金导轨； 尺寸：高度≥4m，标准节段； 性能：带防坠导轨，模拟登塔作业；标准：GB/T2694 | 套 | 1 | 15200
42 | 考场隔离安全围栏 |  |  | 技术要求：可移动、插接式； 材料：玻璃钢； 尺寸：高度≥1.2m，长2m； 性能：区域隔离、警示 | 件 | 10 | 62
43 | 国标安全标识牌 |  |  | 技术要求：铝板； 材料：防锈铝板 性能：禁止、警告、指令、提示齐全，防雨防晒 | 块 | 20 | 32
44 | 高处坠落缓冲垫 |  |  | 技术要求：高密度海绵； 材料：有机硅帆布加海绵； 尺寸：厚度≥30cm 性能：缓冲减震、防摔伤、防水耐磨 | 块 | 1 | 800
合计
|  |  | 项目名称 | 安全生产考试点特种作业（熔化焊接与热切割、高处作业）实操考场升级建设项目
供应商
|  |  | 总报价 | 大写：
小写： 元
备注
供应商：（盖章）
法定代表人或其委托代理人：（签字）