## Sheet1
学院路校区教学校三楼东区教室改造项目
序号 | 项目名称 | 项目内容 | 规格、参数 | 单位 | 数量 | 工程量
1 | 隔断墙拆除、切割、外运 | 砌体墙拆除 | 宽6.7米，高3.15米，厚0.25米 | m³ | 4 | 21.1
|  | 墙体切割门洞 | 宽1米、高2.7米、厚0.25米 | m³ | 6 | 4.1
|  | 彩板隔断墙 | 宽6.8米，高3.15米 | m² | 1 | 21.4
2 | 轻质块（600*240*200）砌墙体两面抹水泥砂浆，涮涂料二遍 | 轻质块砌墙体 | 宽6.7米，高3.15米，厚0.2米 | m³ | 4 | 16.9
|  | 水泥砂浆抹面 | 宽6.7米，高3.15米 | m² | 8 | 169
3 | 拆除实体墙底部铺设同色瓷砖地面 | 拆除实体墙底部铺设同色瓷砖地面 | 宽0.25米，长6.7米 | m² | 4 | 6.7
4 | 增加砌体墙镶贴同色瓷砖踢脚线 | 增加砌体墙镶贴同色瓷砖踢脚线 | 长6.7米 | 米 | 8 | 54
5 | 安装制作铝合金纱窗 | 安装制作铝合金纱窗 | 宽0.55米，高1.45米 | m² | 36 | 29
6 | 墙面刷乳胶漆二遍（墙面清理、打磨、灰补等） | 墙面（工程量为减去门窗所占面积） | 长32米，高3.15米 | m² | 4 | 258
|  | 隔断墙面 | 宽6.8米，高3.15米 | m² | 12 | 257
|  | 上梁 | 长6.8米，高0.55米 | m² | 12 | 90
|  | 顶面 | 长32米，宽6.8米 | m² | 2 | 435
7 | 教学楼东区1-3层走廊更换照明LED灯 | 同尺寸LED吸顶灯 | 300mm*300mm | 盏 | 21 | 21
8 | 加工制作安装同款教室木门 | 加工制作安装同款教室木门 | 宽0.95米，高2.7米 | 樘 | 6 | 6
9 | 教室木门改造开洞安装钢化玻璃 | 教室木门改造开洞安装钢化玻璃 | 钢化玻璃200mm*200mm | 扇 | 24 | 24
10 | 安装：日光灯 | 安装：日光灯 | 36W日光灯 | 套 | 66 | 66
| 安装：风扇 | 安装：风扇 | 吊扇 | 套 | 36 | 36
| 安装：照明开关 | 安装：照明开关 | 单联单控开关明关 | 个 | 45 | 45
| 安装：插座 | 安装：插座 | 五孔插座，明坐 | 个 | 24 | 24
| 安装：多媒体大屏底座 | 不锈钢焊接规定尺寸底座，要求稳固性强、结实耐用 | 长1.16米、宽0.6米、高0.2米 | 个 | 18 | 18
11 | 安装材料 | Φ25铜芯线 | Φ25铜芯线 | 米 | 920 | 920
|  | PVC3CM线槽 | PVC3CM线槽 | 米 | 360 | 360
化学工程系实训板房玻璃天窗维修项目
序号 | 施工做法 |  | 材料名称 | 规格 | 数量
1 | 1、清理原排水槽垃圾及於泥； 2、对原排水槽进行打磨除锈，粉刷防锈底漆2遍； 3、使用201不锈钢重新加工制作排水槽； 4、排水槽搭接处，使用铸工胶粘接，搭接长度为10cm，确保搭接处无渗漏； 5、201不锈钢板材需根据现场尺寸进行定制，一次性折弯成型，阴角处不能出现焊接缝。 6、板材折弯尺寸如下： （1）4cm+29cm+53cm+20cm+4cm； （2）4cm+23cm+81cm+23cm+4cm； （3）4cm+23cm+53cm+29cm+4cm。 |  | 201不锈钢板材 | 0.7mm厚 | 220m
|  |  | 打磨刷漆 | 2遍环氧底漆 | 220m
|  |  | 垃圾清理 |  | 1项
化学工程系仿真实训室隔断搬迁项目
序号 | 项目内容、规格、参数 | 单位 | 数量 | 工程量
1 | 基础处理
| 施工前拆除原来铁皮隔断，清理改造区域地面、墙面杂物，确保基层平整、干燥、无油污。对地面进行找平处理，误差控制在3mm/m以内，保障隔断墙体安装的垂直度与稳定性。若地面存在裂缝或不平整部位，需采用水泥砂浆进行修补找平。 | 项 | 1 | 1
2 | 中间隔断施工
| 材料要求：采用75系列龙骨填充5公分岩棉双面贴1.5公分泰山石膏工程板材作为隔断墙体，板面贴3毫米木纹饰面墙板；夹层岩棉为阻燃材料，材料燃烧性能不低于B1级，符合防火标准要求；墙体为双层设计，中间留5-10cm空隙并填发泡胶，隔断总厚度不少于20cm。工程板外观无破损、变形，岩棉填充均匀，密度≥80kg/m³，确保隔音与防火效果。 安装工艺：把原来窗户双面附上板材做企业宣传用，再弹设隔断墙体定位线，明确墙体安装位置与标高。采用膨胀螺栓将龙骨固定于地面、顶面及两侧墙面，龙骨间距按照设计规范执行，确保承重性能达标。将工程板固定于龙骨上，板与板之间缝隙采用密封胶密封处理，防止隔音效果下降；墙体转角处需增设加固龙骨，提升墙体稳定性。隔断墙顶部与屋面之间预留适量伸缩缝，采用柔性密封材料填充，避免因温度变化导致墙体开裂。 质量标准：隔断墙体垂直度误差≤2mm/m，总误差不超过5mm；表面平整度误差≤3mm/m；墙体整体耐火极限≥1小时，空气声隔声量≥45dB。 隔断：宽度8.85m，高度3.65m | m² | 32.3 | 32.2
3 | 线路安装：电路及网线布线施工
| S405室和S407室改造成线路单控。吊扇、插座、电灯重新穿明线管及网线安装。 | 项 | 1 | 1
4 | 电脑桌及电脑搬迁
| S405室和S407室拆除两个教室电脑桌及电脑放到指定位置。 | 项 | 1 | 1