## 工作表1
附件：汽车工程系实训耗材采购项目附件
序号 | 名称 | 技术参数 | 单位 | 数量 | 单价 | 总价
1 | 角钢 | 类型：热镀锌，规格：国标4✕4的4号角钢，单根长度大于等于6米。 | 根 | 20
2 | 二氧化碳保护焊专用二氧化碳气体 | 二氧化碳保护焊专用二氧化碳气体，500千克二氧化碳气体 | 千克 | 500
3 | 机油 | 机油等级：HX7 PLUS 5W-40 SP级，机油粘度;5W-40,机油等级：SP， 机油种类：全合成机油，更换周期：1万公里，规格：4L/1瓶，产地：国产 | 桶 | 8
4 | 防冻液 | 型号：BC-1002-2；冰点：-25℃；含量：4L/桶；颜色：绿色 | 桶 | 4
5 | 防冻液 | 型号：BC-1002-2；冰点：-25℃；含量：4L/桶；颜色：红色 | 桶 | 6
6 | 透明皂 | 净含量：透明皂228g每块，24块/箱；香型：净爽青柠香 | 箱 | 4
7 | 三电系统 | 永磁同步交流驱动电机,峰值功率：≥70kW（95 马力） 额定功率：≥40kW, 峰值扭矩：≥180N·m,最高转速：≥15000rpm,冷却形式：水冷冷却。单速固定齿比减速器（单速变速箱）减速比：≥9.29；集成差速器。动力电池总成（刀片磷酸铁锂电池，弗迪电池）电池容量：≥33.2kWh，系统能量密度：≥140Wh/kg，热管理系统：液冷 + 液热温控系统，具备电池低温加热、高温散热。BMS 电池管理系统：集成在电池包内部； 充电接口：直流快充 + 交流慢充一体式接口。电控总成（VCU+MCU+OBC+DC-DC+PDU 高压配电盒）VCU 整车控制器MCU 电机控制器：IGBT 功率模块，OBC 车载充电机：额定功率 6.6kW，DC-DC 转换器，PDU 高压配电盒：内置高压熔断器、高压接触器。 | 套 | 1
8 | 车身总成（承载式车身） | 车身结构：承载式 5 门 5 座两厢轿车。外轮廓尺寸：大于等于长 4240mm × 宽 1760mm × 高 1530mm。轴距：大于等于2610mm；前轮距：大于等于1490mm；后轮距：大于等于1470mm。 接近角：16°；离去角：22°； 车身材料：高强度钢为主，关键位置热成型钢；底盘增加高压电池防护板。车窗：四门电动升降车窗；外后视镜电动调节 + 加热；后风挡除霜。灯光系统：卤素前大灯，LED 贯穿式尾灯；自动大灯。 车机：10.1 英寸可旋转悬浮中控屏，DiLink 车机系统，支持 OTA 升级；组合机械仪表。座椅：织物座椅，后排整体可放倒。音响：4 扬声器；标配 NFC 手机钥匙、倒车影像 + 后倒车雷达。前排双安全气囊；安全带预紧；碰撞高压断电保护。 | 套 | 1
9 | 底盘系统 | 1. 悬架系统 前悬架：麦弗逊式独立悬架，带横向稳定杆； 后悬架：扭力梁（纵臂扭转梁）非独立悬架 2. 转向系统 类型：EPS 电动助力转向；方向盘调节：仅上下调节，不可前后调节 3. 制动系统（液压制动 + 电机能量回收联合制动） 前制动器：通风盘式；后制动器：实心盘式 驻车制动：电子驻车 EPB；能量回收：两挡可调（标准回馈 / 较大回馈）， 轮胎：205/60 R16铝合金轮毂。 | 套 | 1
10 | 高压辅助用电部件（高压回路负载） | 1. 高压电动涡旋空调压缩机：高压驱动； 2. PTC 高压电加热器：高压电热元件加热冷却液；冬季座舱暖风 + 动力电池低温预热 3. 冷却管路：多回路水冷系统：电机冷却回路、电控冷却回路、电池热管理回路、PTC 回路 | 套 | 1
11 | 低压电气系统（12V 低压） | 1. 12V 铅酸蓄电池；2. BCM 车身控制器；3. 雨刮：前风挡电动雨刮，带后雨刮 4. 低压保险盒：机舱保险盒、仪表板保险盒；5. 其他低压部件：喇叭、倒车雷达探头、倒车摄像头、门锁执行器 | 套 | 1
12 | 检测仪器收纳包 | 尺寸：370*270*3mm。技术参数：双面气囊版+肩带，颜色：黑。 | 套 | 3
13 | 检测仪器收纳包 | 尺寸：355*255*3m'mmm。技术参数：双面气囊版+肩带，颜色：黑。 | 套 | 1
14 | 贴膜硬刮板 | 尺寸：28cm*14cm，材质：耐高温塑料，颜色：黄 | 个 | 20
15 | 贴膜牛筋刮板 | 尺寸：13cm*5cm*17.5cm，厚度：6.5mm，材质：POM+软牛筋，颜色：红，其他：可分解拆卸筋板 | 个 | 20
16 | 汽车机械导轨润滑油 | 用途：汽车限位器、后视镜、门把手、天窗导轨、后备箱锁润滑， 规格：120g/瓶+刷子+一次性手套+蓝色毛巾/套 | 套 | 4
17 | 刮水大刮板 | 尺寸：21cm*3.5cm*20.5cm，其他：可分解拆卸胶条，颜色：胶条（粉红）+把手（蓝色），规格：刮水大刮板（含刮水胶条）+1个刮水胶条 | 套 | 10
18 | PE泡沫喷壶-高压洗车机专用 | 尺寸：27.5cm（高）*9.5cm（宽），容量：1L，喷头材质：合金，水枪水花类型：扇面，枪神材质：工程塑料，信号：PA壶-1/4快插 | 个 | 4
19 | 钢化玻璃 | 2.45m（长度）*1.5m（宽度）*1cm（厚度），备注：4角为圆角 | 块 | 1
20 | 轮胎拆装润滑脂 | 规格：5斤/桶+毛刷=1套 | 套 | 4
21 | 裁膜灯 | 尺寸：4.5cm*5.5cm*16cm，功能：可实现磁吸、灯光照明、充电， 规格：灯头1个+灯片2个+充电线1条/套。 | 套 | 2
22 | 电瓶桩头卡子 | 产品材质：纯铜，标准款 双螺丝，正极内径：17mm，负极内径：16mm | 对 | 2
23 | 电瓶桩头卡子（带负极断电开关） | 产品材质：纯铜，上孔内径：16mm，下孔内径18mm，产品重量：115g | 个 | 2
24 | 危险警报灯开关 | 适配车型：领驭 | 个 | 2
25 | 玻璃水 | 功能：低温防冻玻璃水，规格：-25摄氏度、1.2L/瓶，颜色：蓝色 | 瓶 | 50
26 | 前挡车窗太阳膜 | 功用：汽车侧挡实习用太阳膜，尺寸：长度30米，宽1.52米/卷。（整卷、无拼接） | 卷 | 30
27 | 侧挡车窗太阳膜 | 功用：汽车侧挡实习用太阳膜，尺寸：长度30米，宽1.52米/卷。（整卷、无拼接） | 卷 | 30
28 | 车衣练习膜 | 功能：汽车实习用车衣，尺寸;长度30米，宽度1.52米，厚度7.5mm。材质：TPU。 其他要求：整卷无拼接，具有较强的粘附力。（整卷、无拼接） | 卷 | 10
29 | 汽车前挡膜 | 汽车前挡太阳膜规格规格：整卷长度30米、宽1.52米/卷 汽车前挡太阳膜性能参数： 高透磁控PRO70太阳膜、可见透光率≥76.％，紫外线阻隔率≥98.9％，红外线阻隔率≥98.2％。（本单位具有专业检测设备，检测质量不合格验收不通过） | 卷 | 1
30 | 汽车侧挡膜 | 汽车侧挡太阳膜规格规格：整卷长度≥30米、宽≥1.52米/卷 性能： 高透磁控PRO20（浅黑色）可见透光率≥20％，紫外线阻隔率≥99％，红外线阻隔率≥99％。（本单位具有专业检测设备，检测质量不合格验收不通过） | 卷 | 1
31 | 汽车侧挡膜 | 汽车侧挡太阳膜规格规格：整卷长度≥30米、宽≥1.52米/卷 性能：M25（浅黑色）可见透光率≥23％，紫外线阻隔率≥99％，红外线阻隔率≥95％。（本单位具有专业检测设备，检测质量不合格验收不通过） | 卷 | 1
32 | 汽车前挡膜 | 尺寸：1.52×30米/卷，汽车前挡太阳膜性能参数：磁控NSN-V90（浅蓝色）、 可见透光率≥67.8％，紫外线阻隔率≥99.7％，红外线阻隔率≥94.1％,厚度≥2mil。 | 卷 | 1
33 | 医用酒精 | 功用：装贴车衣时起到辅助粘贴效果，参数：75°医用酒精、规格：2000ml/瓶 | 瓶 | 10
34 | 贴膜安装液（洗洁精） | 规格：2kg/瓶 | 瓶 | 8
35 | 太阳膜除胶剂（中性） | 参数：中性除胶剂（中性无刺激），规格：4L/桶，物理形态：液体。 | 桶 | 6
36 | 裁膜垫片 | 功用：裁膜时将玻璃与刀片隔离、尺寸：1.5CM*5.1CM. | 个 | 10
37 | 汽车补漆笔 | 功用：完成汽车局部补漆，单只容量：12ml/只，颜色：黑色 | 只 | 4
38 | 汽车补漆笔 | 功用：完成汽车局部补漆，单只容量：12ml/只，颜色：珍珠白 | 只 | 4
39 | 汽车补漆笔 | 功用：完成汽车局部补漆，单只容量：12ml/只，颜色：灰色 | 只 | 4
40 | 汽车补漆笔 | 功用：完成汽车局部补漆，单只容量：12ml/只，颜色：蓝色 | 只 | 4
41 | 玻璃油膜清洁油 | 功能：清除玻璃油膜、祛除污渍，规格：138g/瓶，主要成分：微细研磨颗粒、去离子水 | 瓶 | 10
42 | 水渍清洁剂 | 功能：去除汽车漆面、塑料件表面的水渍+水斑，规格：2.5L/桶 | 桶 | 10
43 | 纸胶带 | 尺寸：5cm宽*50长/卷，胶带类型：和纸胶带 | 卷 | 30
44 | 生胶带 | 型号：BL19342，材料：聚四氟乙烯，尺寸：15mm*12mm*15m | 卷 | 50
45 | 除玻璃油膜剂 | 功用：用于汽车玻璃油膜去除，含量：玻璃泡沫清洗剂产品净含量：450ml/瓶、玻璃净油膜清洗剂产品净含量：120ml/瓶，规格：玻璃泡沫清洗剂*1+玻璃净油膜清洗剂*3+毛巾*3+海绵擦*1/套 | 套 | 8
46 | 改色膜消泡剂 | 功能：减小改色贴膜时气泡的存在，规格：500ml/瓶 | 瓶 | 20
47 | 车标专用胶 | 功能：汽车字标粘附，类型：强力胶，规格：500ml/瓶 | 瓶 | 12
48 | 扇形水枪 | 功能：使喷出的水形成扇面，枪身材质：工程塑料，接口材质：工程塑料，喷头材质：合金，尺寸：48cm，快接口：奶嘴快接，型号：中款 | 把 | 4
49 | 汽车玻璃划痕修复 | 功能：玻璃划痕修复，类型：划痕修复专用，规格：划痕膏*2+打磨海绵*2=1套 | 套 | 1
50 | 汽车玻璃修复液 | 型号：2582，功用：汽车玻璃修复，规格：12ML/瓶×2+螺旋吸盘+专用挑针+固化膜+手套+专用刀片+固定工具=1套 | 套 | 2
51 | 汽车12V蓄电池 | 容量45Ah;型号54565；6-QW-45（460）；额定电压12V;冷启动电流：460A | 个 | 2
52 | 1/2套筒摇弓扳手摇把 | 型号：1/2 12.5mm，尺寸：总长度39cm、弓曲长度9cm、手柄长度7cm、接头直径12.5cm | 把 | 10
53 | 10mm梅花套头 | 尺寸：高度38mm*10mm*12.5mm | 个 | 12
54 | 21mm梅花套头 | 尺寸：高度38mm*21mm*12.5mm | 个 | 12
55 | 水平仪 | 功能：1条水平/4条垂直/5个增强点，充电方式：锂电池充电，电池容量：8000AM（锂电池），光线颜色：绿色，整机材质：双色机身+精准加厚底座，其他：充电器、巨无霸锂电池*2、收纳箱、三脚架，重量：2kg，机身高度：20cm*10cm，调节功能：光线可调粗细 | 个 | 1
56 | 多功能万用表 | 型号：vc9801A+标配，规格：仪表包+表笔+万用表+鳄鱼夹+电池+包装盒， |  | 30
57 | 电动扳手 | 型号：D05765-1，配置：4.0AH电池*2+充电器*1、6MM三角头*1、65批头*2、10MM砖夹头钥匙*1、批头转换器*1、砖夹头转换器*1、18*78套筒×1、19*78套筒×1、20*78套筒×1、21*78套筒×1、22*78套筒×1、22*60套筒×1、 塑料盒*1，20V无刷电动扳手*1（最大扭矩450N.M、具有LED照明、电源方式：锂电、额定电压：20V、尺寸：16*8*20cm-裸机） |  | 1
58 | 哥俩好AB胶 | 产品类型：AB胶、材质：改性丙烯酸脂，容量规格：10g/10组 | 组 | 20
59 | 502胶水 | 型号：7146，类型：瞬干胶，材质：502，规格：3g/瓶。 | 瓶 | 20
60 | 软性皮革胶水 | 型号：2-6，用途：汽车座椅真皮粘合，容量规格：500ML/瓶 | 瓶 | 4
61 | 扩音器 | 型号：S518黑色无线连接款，尺寸：87.5mm*129mm*40mm，重量：225g， 电池容量：1500毫安，其他功能：支持有线与无线连接、具有防啸功能、蓝牙5.3 | 个 | 8
62 | 大众门板卡扣 | 型号：门板卡扣，尺寸：31mm*22mm，颜色：黑，零件号：7L6 868 243 ，规格50个/包 | 包 | 1
63 | 大众后排座椅卡扣 | 型号：后排座椅卡扣，零件号：3C5 886 373 ，规格:10个/包 | 包 | 2
64 | 45°美工刀 | 型号：2053，规格：美工刀/1把+配套45°刀片/套 | 套 | 20
65 | 30°美工刀 | 型号：2015，尺寸：70*9*0.4mm，材质：合金刚，规格：10片/盒子 | 盒 | 50
66 | 3M泡面双面胶 | 材质：泡棉基材，厚度：3mm，形状：方形，尺寸：50mm*50mm*3mm，规格：片 | 片 | 50
67 | 3M泡面双面胶 | 材质：泡棉基材，厚度：3mm，形状：圆形，尺寸：50mm*50mm*3mm，规格：片 | 片 | 50
68 | 双面胶（泡沫） | 材质：EVA海绵+3,尺寸：厚度3mm*宽度2.5cm*5米/卷，颜色：白 | 卷 | 20
69 | 双面胶 | 型号：55236，材质：无纺布基材，颜色：半透明，尺寸：10mm*50m/卷 | 卷 | 6
70 | 7号碱性电池 | 型号：LR6；电池规格：7号；电池节数：60节/套。 | 套 | 3
71 | 5号碱性电池 | 型号：LR6；电池规格：5号；电池节数：60节/套。 | 套 | 3
72 | 水磨砂纸 | 用于：漆面打磨，尺寸：230×280mm/张，材质：碳化硅 规格：1500#/25张+2000#/25张+3000#/25张+4000#/25张=1套 | 套 | 5
73 | 抛光蜡（粗，中，细，镜面处理剂） | 规格：重切割美容粗蜡1瓶（1000克/瓶）+美容粗蜡1瓶（1000克/瓶）+镜面处理剂1瓶（946克/瓶）+海绵*3+毛巾*3/套，物理形态：液体，净含量：1000克/瓶。 | 套 | 4
74 | 得力剪刀 | 类型：剪膜刀，尺寸：长17.5cm、宽8cm。 | 把 | 6
75 | 绝缘橡胶垫 | 类型：防静电胶垫，尺寸：厚度3mm、长度150cm、宽度80cm/张，面层电阻率：107-109Ω。 | 张 | 50
76 | 化油器清洗剂 | 用途：化清功能清洗除胶，规格：450ml*24瓶整箱，功能：适用部位，节气门清洗剂。 | 箱 | 2
77 | 讲解无线扩音器 | 规格：手持话筒套装款，产品编号：10043838820121，参数：（1）包装形式：套装 （2）型号-MA-200 （3）主材质-塑料 （4）WIFI频率：2.4GHz (5）类型：无源音响 （6）蓝牙版本：5.0 （7）电源类型：内置电池供电 （8）连接方式：蓝牙（9）外置设备读取装置：USB，尺寸：276mm*163mm*204mm， 净重：2.4千克，输出功率：D类功放、额定60W、最大120W，频响：50Hz-18KHz, 喇叭系统：高低音双音路， 接收模块：内建UHF/ISM 5 GHz 1组， 播音模块：内建MP3播音座及抽取式蓝牙模块，可连接麦克风：MM-59、MM-59A，电池 ：装填18650锂电电池4颗，满电待机时间：10小时。手持话筒型号：ACT-32H、显示器：绿色背光LCD、频段：UHF 480-934 MHz ， 频宽：24MHz，发射功率：30mW,谐波辐射：大于4 nW 、电池：5号2节，尺寸：51×234mm，重量：250g。 | 个 | 1
78 | 多角度磁吸定位器 | 适用角度：45°、90°、135°，规格：长120mm、宽83mm、厚14mm，吸附承受力：12.5KG | 个 | 10
79 | 多角度磁吸定位器 | 适用角度：45°、90°、135°，规格：长155mm、宽102mm、厚16mm，吸附承受力：23KG | 个 | 10
80 | 纸电路科技diy套件 | 规格：纸质图纸、导线胶带1米、蜂鸣器、纽扣电池、 三极管9014、三极管9015、发光二极管（红色）=套 | 套 | 60
81 | 钣金液无腻子修复找平液剂 | 红色指示剂*1瓶+指示笔*1只 |  | 2
82 | 钣金液无腻子修复找平液剂 | 蓝色指示剂*1瓶+指示笔*1只 | 套 | 2
83 | 多角度磁吸定位器 | 适用角度：45°、90°、135°，规格：长74mm、宽44mm、厚10mm，吸附承受力：5KG | 个 | 10
84 | 美纹胶带纸 | 喷漆遮蔽胶带；宽1CM·2CM | 个 | 50
85 | 铁皮剪刀 | 10寸工业级直头航空剪，总长255mm，刀刃口45mm，手柄长度110mm，手柄宽80mm | 把 | 4
86 | 铁皮 | 厚度；0.8mm，尺寸：700mm*700cm，材质：镀锌板,镀锌钢 | 张 | 10
87 | 耐溶剂手套 | 高弹耐用100只/1盒，产品主体材质：丁腈 | 盒 | 3
88 | 喷漆专用防毒面罩 | 6200七件套+过滤棉盒+防护眼睛 | 套 | 4
89 | 汽车水磨砂纸 | 120目 | 张 | 50
90 | 汽车水磨砂纸 | 180目 | 张 | 50
91 | 汽车水磨砂纸 | 240目 | 张 | 50
92 | 汽车水磨砂纸 | 320目 | 张 | 50
93 | 汽车水磨砂纸 | 400目 | 张 | 50
94 | 汽车水磨砂纸 | 500目 | 张 | 50
95 | 汽车水磨砂纸 | 600目 | 张 | 50
96 | 汽车水磨砂纸 | 800目 | 张 | 50
97 | 汽车水磨砂纸 | 2000目 | 张 | 50
98 | 汽车水磨砂纸 | 3000目 | 张 | 51
99 | 汽车水磨砂纸 | 5000目 | 张 | 52
100 | 钣金锉刀刀片 | 刀片（细齿） | 片 | 4
101 | 气动锯片 | 32齿细齿锯片，厚度0.9mm， | 片 | 50
102 | 一次性调漆杯 | 350ML透明调漆杯一箱1200个 | 箱 | 1
103 | 刮板 | 特惠装（套装）4件套 | 套 | 10
104 | 除油剂 | 0.83KG | 罐 | 4
105 | 气保焊压力表 | 36V | 个 | 8
106 | 黑金刚打磨片 | 加厚蓝金刚100*16孔中硬、除漆、除锈、打磨 | 片 | 30
107 | 油漆洗手油 | 汽车油漆强效清洁油 | 支 | 10
108 | 分离式千斤顶 | 4吨AE5861 | 套 | 1
109 | 汽车钣金铝锤套装 | 汽车铝车身钣金铝锤3个一套 | 套 | 6
110 | 二保焊丝 | 实芯黑盘70s-6-0.8mm（15kg） | 盘 | 4
111 | 傻瓜式磨钻头机 | 研磨钻头 | 台 | 2
112 | 钻头 | 8mm 6mm 10mm套装 | 套 | 15
113 | 角磨机切割片 | 107*1.2*16mm绿色100片 | 盒 | 2
114 | 焊接防护面罩 | 型号DLX-MGHM，电焊面罩防护罩焊工专用、自动变光防护面罩、头戴式焊机焊帽 | 个 | 10
115 | 空气开关 | 正泰空气开关NXB-63a家用空开2p 10A小型断路器 | 个 | 6
116 | 浪涌保护器 | 德力西浪涌保护器2P40KA家用220V避雷器 | 个 | 6
117 | 辅助电源 | 台湾明纬开关电源LRS-35-12 | 个 | 6
118 | 电表 | 正泰DDSU7777 220V 5(80)A 单相导轨电表 | 个 | 6
119 | 交流接触器 | JQX-62F 大功率继电器220V交流大电流DC12 V两开两闭 | 个 | 6
120 | 电缆线 | 江南电缆YC橡套软电缆线铜芯真国标3芯6平方橡胶YCW | 米 | 10
121 | 48-72v大功率纯铜无刷电机 | 48V-72V直流电 | 个 | 1
122 | 手推车 | 超厚载重1.5米镀锌减震管配40公分摩托车翻新轮，车架高度：150cm，车架宽度：45cm，车轴直径60cm，车轮直径：40cm，铲板尺寸：40cm*29cm，配置300-10超大摩托车轮。 | 个 | 1
123 | M8外六角螺丝 | 不锈钢加长 | 个 | 10
124 | DIY改装四轮漂移卡丁车配件 | DIY改装四轮漂移卡丁车配件前方向盘转向后轴后桥5寸光胎刹车坐垫 | 套 | 1
125 | 碳钢焊接弯头90度弯头 | Φ25*5 | 个 | 4
126 | 后碟刹车泵铁支架 | 孔距6.3厘米 | 个 | 1
127 | 悬挂摇臂吊耳 | 7号加一个螺丝 | 个 | 1
128 | 紧急停止按钮 | 16MM | 个 | 1
129 | 前护罩 | pvc | 个 | 1
130 | 封釉机 | 220V1500转/分钟(含)-3000转/分钟 电动封釉打蜡一体机器地盘直径为125mm，建议用6寸直径150mm进口黑色波浪棉 | 台 | 4
131 | 洗车毛巾 | 大号180cm*60cm黄灰色 | 条 | 10
132 | 褪蜡毛巾 | 小号30cm*40cm黄灰色 | 条 | 20
133 | 塑料翻新机 | 普士德塑料翻新剂500ml塑料翻新剂*1+喷头*1+海绵 | 瓶 | 5
134 | 抛光盘 | 型号自粘式抛光进口海绵安装方式魔术贴表面材质海绵（包含平面粗抛中抛细抛波浪细抛4片） | 套 | 10
135 | 洗车机水枪 | Q1外22内15长枪（耐压250KG) | 把 | 1
136 | 车蜡 | 全车镀膜晶钻固蜡220g/盒 | 盒 | 10
137 | 釉 | ,M27/500毫升分装送海绵毛巾 | 瓶 | 5
138 | 镀膜剂 | 品牌Turtle/龟牌功能上光增亮净含量500ml | 瓶 | 10
139 | 底盘装甲 | 品牌 车仆 型号 x16 功能 防腐蚀,防锈,隔音降噪 安装部位 底盘装甲 颜色分类 黑色 | 瓶 | 10
140 | 轮胎清洗上光剂 | 龟牌型号 G-3016 颜色分类 【轮胎清洁上光】龟牌黑水晶轮胎釉净含量650ml | 瓶 | 10
141 | 泡沫清洗剂 | 品牌 SANVO/三和 型号 多功能泡沫清洁剂 颜色分类 泡沫清洗剂650ml/瓶有刷头 | 瓶 | 15
142 | 镀锌钢丝绳 | 规格：3.0mm,钢丝绳直径：3.0mm，结构：棉芯6*7，承重约80公斤； 材质：镀锌+钢丝；用途：普通吊重、固定牵引。 | 100米 | 6
143 | 钢丝绳双夹头 | 304不锈钢钢丝绳双夹头，材质：304不锈钢，规格：M4,适和钢丝绳尺寸3mm，用途：固定钢丝绳及钢丝。 | 个 | 200
144 | 304不锈钢吊环螺丝 | 材质：304不锈钢，环直径：34mm，环内径：20mm,螺纹长度14mm，螺纹直径:M8，环厚度：7mm，标准：国标，表面：不锈钢洗白 | 个 | 200
145 | 镀锌圆管 | 直径200mm，壁厚3mm，每支长度6米，钢管类型：无缝钢管， | 支 | 1
146 | 不锈钢丝 | 材质：304不锈钢，规格：6.0mm，钢丝硬度：软态，产品表面：光亮，工艺：冷拉，实心单股丝线 | 斤 | 10
147 | 镀锌方管 | 形状：方管，尺寸：30mm*30mm*1.5mm，壁厚：1.5mm,长度：6米，表面处理：镀锌，钢管类型：无缝钢管 | 根 | 30
148 | 镀锌方管 | 形状：方管，尺寸：30mm*60mm*2.0mm，壁厚：2.0mm,长度：6米，表面处理：镀锌，钢管类型：无缝钢管 | 根 | 10
149 | 不锈钢油灰刀 | 型号：620203油灰刀，规格：3寸，整体长约230mm，刀片宽度约75mm，刀片前段厚0.7mm，全防滑双色手柄，手柄橡胶锻造、防滑设计，手柄尾部金属块具有手锤敲击功能， | 把 | 20
150 | 清洁铲刀 | 材质：铝合金，带防割保护套，重型款，长度：260mm，宽度：110mm，刀片宽度：18mm，刀片厚度：0.5mm，尾部带螺丝刀 | 把 | 20
151 | 气动除胶机 | 功用：去除车漆及轮毂外表粘胶，型号：AT-6043,规格：胶轮直径90mm+气动机长度200mm=1把，功率：4000RPM/分钟 | 把 | 1
152 | 汽车后备箱盖固定支撑杆 | 功用：支撑后备箱盖便于贴膜施工，尺寸：长18cm、款3cm，材质：金属 | 把 | 2
153 | 汽车后备箱盖固定支撑杆 | 功用：支撑后备箱盖便于贴膜施工，尺寸：长23cm、款3cm，材质：金属 | 把 | 2
154 | 汽车保险丝插片 | 汽车保险丝插片10A中号保险丝片 | 个 | 10
155 | 汽车保险丝插片 | 汽车保险丝插片15A中号保险丝片 | 个 | 10
156 | 汽车保险丝插片 | 汽车保险丝插片20A中号保险丝片 | 个 | 10
157 | 汽车保险丝插片 | 汽车保险丝插片25A中号保险丝片 | 个 | 10
158 | 单门文件柜（手机收纳） | 结构：框架结构，环保标准：ENF级，材质：铁合金，柜子类型：开门柜，表面处理：烤漆，承重能力：30kg，附加功能：带密码锁，颜色：白色，工艺：高温烤漆，尺寸：高30cm宽35cm深30cm。 | 个 | 6
159 | 水银体温计 | 体温计类型：玻璃体温计，测量部位：腋下，配PP外壳，型号：三角形棒式，用途：用于人体体温测量，测量范围：35-42摄氏度， | 支 | 20
160 | 汽车刹车油 | 类别：DOT4，容量：1升，类型：通用，型号：0986AB8999DOT4， | 桶 | 20
161 | 双导铜箔胶带 | 类型：工业胶带，双导铜箔胶带，两面导电、单面胶带，可焊锡，用途：导电、屏蔽，尺寸：0.1mm厚*10mm宽*20米， | 卷 | 10
162 | 不锈钢纽扣电池 | 型号：CR2032,电压3V，无汞，质保期：10年，每板5个纽扣电池 | 板 | 6
163 | 电子大礼包 | 每盒七种原件套装，包含：(1)5种颜色3mm发光二极管包(2)5种颜色5mm发光二极管包(3)30种值瓷片电容包(4)8种值常用二极管包(5)18种值常用三极管包(6)12种值电解电容包(7)30种值1/4W金属膜电阻包。盒装。 | 盒 | 10
164 | 气动带式打磨砂带 | 520mm*20mm，绿色，材质：锆刚玉，40#（100条装） | 条 | 1
165 | 气动打磨机粘盘 | 5寸125mm螺丝M8毛面适用植绒 | 个 | 20
166 | 气动打磨机粘盘 | 6寸150mm6孔螺丝M8毛面 | 个 | 4
167 | 二保焊枪头总成 | 优质200A枪头总成 | 个 | 20
168 | 助焊剂 | 型号：LXZ923301A，100g/盒 | 盒 | 10
169 | 大拖把 | 货号：YJX-4002；拖把头宽：90cm | 个 | 20
170 | 拖把布 | 货号：YJX-4002；拖把头宽：90cm | 个 | 20
171 | 绝缘手套 | 德力西电气绝缘手套电工1000V低压绝缘手套双面防水绝缘 商品编号 100270142815 工作电压 220V~1000V | 双 | 15
172 | 入门级面包板电子制作 | 面包板套件：65线面包板，6V电池供电。含多规格电阻、电容；二极管、LED、三极管、光敏电阻；555、40系列CMOS芯片、5V继电器、驻极话筒；8Ω扬声器、实验导线及配套工具。LED、电解电容、驻极话筒需注意极性。每套包含：元件工具+工具书。 | 套 | 20
173 | 电力科学宝盒魔纸电路diy | 魔纸电路宝盒 | 个 | 10
174 | 压线钳 | 材质：碳钢 类别：针性冷压接线端子压线钳 | 个 | 4
175 | 针型冷压接线端子 | 规格：E2508黄铜*1000 导体标称截面积：2.5平方 表面处理：镀锡 材质：黄铜 | 包 | 2
176 | R134a | 规格：每箱30瓶 每瓶250g | 箱 | 1
177 | 硬铜线 | 规格：红色单芯10米 导体标称截面积：2.5平方 | 米 | 1
178 | 硬铜线 | 规格：黄绿地线单芯10米 导体标称截面积：2.5平方 | 米 | 1
179 | 硬铜线 | 规格：蓝色单芯10米 导体标称截面积：2.5平方 | 米 | 1
180 | 前轮刹车分泵卡钳支架固定螺丝导向销活塞防尘套 | 适用于大众/桑塔纳前轮刹车分泵卡钳支架固定螺丝导向销活塞防尘套，导销修理包 | 套 | 2
181 | 手机保管箱 | 柜体材质：铝合金和有机玻璃，规格：放48部手机，带锁，锁类型：机械锁，带珍珠棉保护层，带手提环。 | 个 | 10
182 | 垃圾桶 | 总容量：80L，桶身形状：长方形，手动开盖，桶身材质：塑料，80升蓝色（可回收物）带盖子带轮子。高度63厘米。 | 个 | 10
183 | U盘 | 金士顿（Kingston）128GB Type-C USB3.2 双接口U盘 DTDEG2 大容量优盘 | 个 | 10
184 | 汽车油漆稀释剂 | 通用型高性能快干稀释剂清洗剂去胶车用 4L快干稀释剂 | 桶 | 4
185 | 汽车凹凸整形笔 | 新款蓝色带磁整平笔(双头) | 个 | 2
186 | 汽车凹陷修复锤子 | 新款伸缩铝合金整平锤（配方圆顶头） | 套 | 2
187 | 汽车凹陷修复工具卡槽拉拔槽放型拉排 | 四个加厚卡槽+十个薄拉排 | 套 | 1
188 | 汽车凹陷修复工具卡槽拉拔槽放型拉排 | 四个加厚卡槽+四个加厚拉排 | 套 | 1
189 | 绿林7mm高粘热熔胶棒 | 尺寸：7mm*170mm,0甲醛超粘款，每包50根。 | 包 | 2
190 | 碱性电池 | 型号：27A/12V | 粒 | 20
191 | 橡胶安装锤 | 25MM安装锤，可更换锤头，PVC手柄，锤面直径22mm，高65mm，总长260mm,锤头螺栓M8，用途：车身钣金修复 | 个 | 2
192 | 多功能电子闹钟 | 简约白，3组闹钟，带语音播报及智能夜光，充电款，15年充1次电，外壳材质：塑料，屏幕：LCD，充电接口：Micro | 个 | 30
193 | 合计
| 项目名称 | 汽车工程系实训耗材采购项目
供应商
| 总报价 | 大写：
小写： 元
备注
供应商：（盖章）
法定代表人或其委托代理人：（签字）